## Parameter List
GUID | ElementId | Parameter Name | Family/Shared | Discipline | Type of Parameter | Group | Instance/Type | Value | User Modifiable | Visibility | Description
a3413727-1213-401f-8ff2-880522a42b91 | 55190 | ADSK_Классификация нагрузок | SharedParameter | Electrical | Классификация нагрузок | Электросети - Нагрузки | Instance |  | Yes | Yes
d182b385-9e45-4e8b-b8da-725396848493 | 4123 | ADSK_Количество фаз | SharedParameter | Electrical | Количество полюсов | Электросети - Нагрузки | Instance | 1 | Yes | Yes
e3c1a4b0-78c8-49f5-b3c7-01869252c30e | 4127 | ADSK_Коэффициент мощности | SharedParameter | Common | Число | Электросети - Нагрузки | Instance | 1 | Yes | Yes
be29221e-5b74-4a61-a253-4eb5f3b532d9 | 4125 | ADSK_Напряжение | SharedParameter | Electrical | Электрический потенциал | Электросети - Нагрузки | Instance | 230 | Yes | Yes
b4d13aad-0763-4481-b015-63137342d077 | 4129 | ADSK_Номинальная мощность | SharedParameter | Electrical | Мощность | Электросети - Нагрузки | Instance | 0 | Yes | Yes
7bae0e4a-a125-4818-973a-00fd56bf853d | 4126 | ADSK_Полная мощность | SharedParameter | Electrical | Полная установленная мощность | Электросети - Нагрузки | Instance | 0 | Yes | Yes

## Options (hidden)
FamilyParameter | Common | Результаты анализа | Instance | Yes | Yes
SharedParameter | Structural | Аналитическая модель | Type | No | No
| HVAC | Выравнивание аналитической модели
| Electrical | Зависимости
| Piping | Строительство
| Energy | Данные
Размеры
Геометрия разделения
Электросети
Электросети - Создание цепей
Электросети - Освещение
Электросети - Нагрузки
Электросети
Расчет энергопотребления
Система пожаротушения
Силы
Общие
Графика
Свойства экологически чистого здания
Идентификация
Параметры IFC
Слои
Материалы и отделка
Механизмы
Механизмы - Расход
Механизмы - Нагрузки
Свойства модели
Моменты
Прочее
Общая легенда
Стадии
Фотометрические
Сантехника
Основной конец
Набор арматурных стержней
Снятие связей/усилия для элемента
Второстепенный конец
Сегменты и соединительные детали
Набор
Редактирование формы перекрытия
Несущие конструкции
Расчет несущих конструкций
Текст
Шрифт заголовков
Видимость

## Instructions
Cell Fill Color | Description
Read-only Value
Don't edit
Create new parameters work flow:
To create new parameters in the Excel file please copy one row without GUID and UniqueID cells. Edit cell information in the newly created row and ensure that GUID and UniqueID cells in the new rows remain blank.
Note:
New parameters should not have GUID and UniqueID information as ParaManager will generate it when the Excel file is imported back. If duplicated values are found in these cells ParaManager will raise a warning.

## ParamTypes (hidden)
URL | Армирование по площади | Воздушный поток | Давление | Диаметр провода | Коэффициент теплопередачи
Да/Нет | Армирование по площади на единицу длины | Воздушный поток на единицу объема | Динамическая вязкость | Классификация нагрузок | Проницаемость
Денежная единица | Вес | Воздушный поток, отнесенный к холодильной нагрузке | Масса | Количество полюсов | Тепловая нагрузка
Длина | Вес на единицу длины | Давление | Масса на единицу длины | Коэффициент спроса нагрузки | Теплопроводность
Изображение | Вращение | Динамическая вязкость | Объем | Мощность | Термостойкость
Массовая плотность | Диаметр стержня | Коэффициент | Плотность | Мощность | Удельная теплоемкость
Материал | Длина армирования | Мощность | Размер трубы | Освещенность | Удельная теплоемкость парообразования
Многострочный текст | Защитный слой армирования | Отопительная нагрузка | Размер трубы | Полная установленная мощность | Энергия
Объем | Интервал армирования | Отопительная нагрузка на единицу объема | Разность температур | Размер кабельного лотка
Площадь | Коэффициент теплового расширения | Отопительная нагрузка на единицу площади | Расход | Размер короба
Текст | Коэффициент упругости среды | Плотность | Скорость | Разность температур
Угол | Линейный коэффициент упругости | Плотность воздушного потока | Температура | Расход приборов
Уклон | Линейный момент | Площадь на единицу отопительной нагрузки | Толщина изоляции трубы | Световой поток
Целое | Линейный угловой коэффициент упругости | Площадь, отнесенная к холодильной нагрузке | Трение | Сила света
Число | Масса | Поперечный разрез | Уклон | Температура
| Масса на единицу длины | Размер воздуховода | Шероховатость | Ток
| Масса на единицу площади | Разность температур |  | Удельная мощность
| Момент | Скорость |  | Цветовая температура
| Момент инерции | Температура |  | Частота
| Момент сопротивления сечения | Теплоприток |  | Электрический потенциал
| Напряжение | Толщина внутренней изоляции воздуховода |  | Электрическое удельное сопротивление
| Объем арматуры | Толщина изоляции воздуховода |  | Эффективность
| Период | Трение |  | Яркость
| Площадь поверхности на единицу длины | Удельная мощность
| Площадь сечения | Уклон
| Постоянная перекоса | Холодильная нагрузка
| Пульсация | Холодильная нагрузка на единицу объема
| Размеры сечения | Холодильная нагрузка на единицу площади
| Распределенная нагрузка | Шероховатость
Распределенная нагрузка по линии
Свойство сечения
Скорость
Смещение/прогиб
Сосредоточенный коэффициент упругости
Сосредоточенный угловой коэффициент упругости
Удельный вес
Усилие
Ускорение
Частота
Ширина трещины
Энергия